## Sheet1
Suits	2
AUD to USD	1.35
Overstock ratio	1

Part	Manufacturer	Supplier	Supplier Ref	Desc	Prototype	SensorPod #	CommandPod #	Required	MOQ	Unit cost	Order	Marginal	Total
MC0805B221K500CT	Multicomp	E14	175920803	Capacitor – 220pF	0	0	1	2	10	$0.02	10	$0.02	$0.24
MC0805B104K500CT	Multicomp	E14	1759265RL	Capacitor – 0.1µC	0	12	0	96	100	$0.02	100	$0.96	$2.00
MC0805B105K160CT	Multicomp	E14	232085303	Capacitor – 1µC	0	5	7	54	5	$0.05	55	$1.32	$2.70
MC0805B225K250CT	Multicomp	E14	232082903	Capacitor – 2.2µC	0	0	1	2	10	$0.20	10	$0.20	$1.96
MC0805B475K160CT	Multicomp	E14	232085403	Capacitor – 4.7µC	0	0	3	6	10	$0.23	10	$0.68	$2.27
TSOP38438	Vishay	E14	2251364	IR receiver	0	3	0	24	1	$1.61	24	$19.32	$38.64
				- price break	0	0	0	0	50	$1.28	0	$0.00	$0.00
WS2812B	WorldSemi	Aliexpress		RGB LED	0	12	0	96	1000	$0.13	1000	$6.05	$126.00
SPC20494		E14	1258962	8-way header	0	0	0	0	1	$0.38	0	$0.00	$0.00
				- price break	0	1	5	18	25	$0.34	25	$3.07	$8.53
MC01W08055160R	Multicomp	E14	933397503	Resistor – 160R	0	4	0	32	1	$0.01	32	$0.14	$0.29
MCHP05W4F6800T5E	Multicomp	E14	157645603	Resistor – 680R	0	0	2	4	50	$0.03	50	$0.05	$1.30
MC0805S8F1002T5E	Multicomp	E14	1632457	Resistor – 10K	0	4	6	44	1	$0.01	44	$0.11	$0.22
MC01W0805551K	Multicomp	E14	933465303	Resistor – 51K	0	0	1	2	50	$0.02	50	$0.02	$1.05
SN74HC165D	Texas Instruments	E14	9591192	Shift register	0	1	0	8	10	$0.87	10	$3.49	$8.72
479-0140-0	Deltron	E14	2393865	Sensor Enclosure	0	1	0	8	10	$3.42	10	$13.68	$34.20
1583E		E14	1242873	Cable	0	0.5	1	6	1	$1.13	6	$3.39	$6.78
14.53.051		E14	2494620	Strain relief	0	1	5	18	10	$0.58	20	$5.22	$11.60
T812108A101CEU		E14	2215246	8-way connector	0	1	5	18	1	$0.82	18	$7.36	$14.72
				- price break	0	1	5	18	10	$0.45	20	$4.03	$8.96
IRFML8244TRPBF		E14	2128370	N-MOSFET	0	0	4	8	20	$0.22	20	$0.86	$4.30
Photon	Particle	Seeed	114990286	Brain	0	0	1	2	1	$25.63	2	$25.63	$51.26
Mini vibration motor 2.7mm		Seeed	316040004	Vibration motor	0	0	1	2	1	$1.62	2	$1.62	$3.24
		Seeed		Sensorpod PCB	0	1	0	8	10		10	$0.00	$0.00
MCWIW1028-F-104-LF		E14	1609938	Trimpot – 100K	0	0	2	4	1	$0.65	4	$1.29	$2.58
MCSDRH125B-100MHF		E14	186445103	Inductor – 10µH	0	0	1	2	5	$0.68	5	$0.68	$3.42
MCBF7330-330MU		E14	186428103	Inductor – 33µH	0	0	2	4	5	$0.47	5	$0.93	$2.34
ABS-205-RC		E14	167554703	Speaker	0	0	1	2	1	$2.77	2	$2.77	$5.54
		K-Mart		Gun shell	0	0	1	2	1	$9.00	2	$9.00	$18.00
LM2731XMF		E14	8181640	Boost controller	0	0	1	2	1	$2.88	2	$2.88	$5.76
TPA2005D1DGN	Texas Instruments	E14	2075395	Amplifier	1	0	1	2	1	$2.31	3	$2.31	$6.93
		Hobbyking	T2200.1S.20	Battery	0	0	1	2	1	$5.98	2	$5.98	$11.96
		E14		Schottky diode	0	0	1	2			0	$0.00	$0.00
47642-0001	Molex	E14	2396171	Micro USB socket	0	0	1	2	1	$1.12	2	$1.12	$2.24
MCBBJ65	Multicomp	E14	2396146	Jumper wire assortment	1	0	0	0	1	$5.11	1	$0.00	$5.11
MCBB400	Multicomp	E14	2395961	Breadboard	2	0	0	0	1	$4.44	2	$0.00	$8.88
5-826936-0	TE Connectivity	E14	1822162	50 pin header	1	0	0	0	1	$3.20	1	$0.00	$3.20
						$124.20	$404.92

1591XXLTBU	Hammond	E14	1511173	Sensor Enclosure
1591XXMTBU	Hammond	Digikey	1591XXMTBU-ND	Sensor Enclosure
C9 (TRGY)	Serpac			Sensor Enclosure
	Serpac			Command Enclosure