## Sheet1
Suits:	2

Part	Supplier	Supplier Ref	Desc	SensorPod #	CommandPod #	Required	MOQ	Unit cost	Order	Total
MC0805B221K500CT	E14	175920803	Capacitor – 220pF	0	1	2	10	$0.02	10	$0.24
MC0805B104K500CT	E14	1759265RL	Capacitor – 0.1µC	12	0	96	100	$0.02	200	$4.00
MC0805B105K160CT	E14	232085303	Capacitor – 1µC	5	7	54	5	$0.05	65	$3.19
MC0805B225K250CT	E14	232082903	Capacitor – 2.2µC	0	1	2	10	$0.20	10	$1.96
MC0805B475K160CT	E14	232085403	Capacitor – 4.7µC	0	1	2	10	$0.23	10	$2.27
TSOP38438	E14	2251364	IR receiver	4	0	32	1	$1.61	39	$62.79
WS2812B	WorldSemi		RGB LED	12	0	96	1000	$0.20	1000	$196.00
SPC20494	E14	1258962	8-way header	1	5	18	1	$0.38	22	$8.25
MC01W08055160R	E14	933397503	Resistor – 160R	4	0	32	1	$0.01	39	$0.35
MCHP05W4F6800T5E	E14	157645603	Resistor – 680R	0	2	4	50	$0.03	50	$1.30
MC0805S8F1002T5E	E14	1632457	Resistor – 10K	4	6	44	1	$0.01	53	$0.27
MC01W0805551K	E14	933465303	Resistor – 51K	0	1	2	50	$0.02	50	$1.05
SN74HC165D	E14	9591192	Shift register	1	0	8	1	$0.76	10	$7.64
C9 (TRGY)			Enclosure	1	1	10	1	$6.08	12	$72.96
PPYY7C0.75	E14	1891211	Cable	0.5	1	6	1	$2.52	8	$20.16
			Strain relief	1	1	10			0	$0.00
G18FA081350	E14	4528475	Plug	1	1	10	1	$3.13	12	$37.56
DRV2605LDGST	E14	2455129	Haptic driver	0	1	2	1	$6.90	3	$20.70
IRFML8244TRPBF	E14	2128370	N-MOSFET	0	4	8	20	$0.22	20	$4.30
Photon	Adafruit		Brain	0	1	2	1	$26.60	3	$79.80
	Adafruit		Vibration motor	0	1	2			0	$0.00
MCWIW1028-F-104-LF	E14	1609938	Trimpot – 100K	0	2	4	1	$0.65	5	$3.23
MCSDRH125B-100MHF	E14	186445103	Inductor – 10µH	0	1	2	5	$0.68	5	$3.42
MCBF7330-330MU	E14	186428103	Inductor – 33µH	0	2	4	5	$0.47	5	$2.34
ABS-205-RC	E14	167554703	Speaker	0	1	2	1	$2.77	3	$8.31
	K-Mart		Gun shell	0	1	2	1	$8.00	3	$24.00
LM2731XMF	E14	8181640	Boost controller	0	1	2	1	$2.88	3	$8.64
TPA2005D1DGN	E14	2075395	Amplifier	0	1	2	1	$1.72	3	$5.16
	Jaycar		Battery	0	1	2			0	$0.00
	E14		Schottky diode	0	1	2			0	$0.00
						$579.87